## 1. 자재집계표(간지) (hidden)
1. 자재집계표

## 1.1 관급자재집계표 (hidden)
1. 자재집계표
1.1 관급자재집계표
가. 레미콘 (관급자재)
| 공 종 | 규 격 | 단 위 | 합 계 | 비 고
| 레미콘 | 25-30-120 | m3 | 218 | 관급자재

## 1.2 주요자재집계표 (hidden)
1.2 주요자재집계표
가. 레미콘 (관급자재)
| 공 종 | 규 격 | 단 위 | 합 계 | 비 고
| 레미콘 | 25-30-120 | m3 | 218 | 관급자재
나. 기 타
| 공 종 | 규 격 | 단 위 | 합 계 | 비 고
| 프리캐스트 패널 | 3.8B×6.0L×0.25H | EA | 4
| 와이어메쉬 | #8, 150x150 | m2 | 636
| 모서리보호공 | RC FENDER, 150HW×2,000L | EA | 12
| 계선환(STS 304) 봉강 | Φ32×1,000L | kg | 29

## 1. 폐기물 수량집계표
1. 폐기물 수량집계표
가. 폐기물 처리
| 공 종 | 규 격 | 단 위 | 합 계 | 비 고
| 폐기물 처리 | 폐콘크리트 | ton | 175.54
sdd
ㅇ

## 2. 선착장공(간지) (hidden)
2. 선착장공

## 2.1 주요자재집계표 (hidden)
2. 선착장공
2.1 주요자재집계표
가. 레미콘 (관급자재)
| 공 종 | 규 격 | 단 위 | 수 량 |  |  | 합 계 | 비 고
|  |  |  | 제거공 | 구체공 | 상부공
| 레미콘 | 25-30-120 | m3 | 0 | 0 | 218 | 218 | 관급자재
나. 기 타
| 공 종 | 규 격 | 단 위 | 수 량 |  |  | 합 계 | 비 고
|  |  |  | 제거공 | 구체공 | 상부공
| 프리캐스트 판넬 | 3.8B×6.0L×0.25H | EA | 0 | 4 | 0 | 4
| 와이어메쉬 | #8, 150x150 | m2 | 0 | 0 | 636 | 636
| 모서리보호공 | RC FENDER, 150HW×2,000L | EA | 0 | 0 | 12 | 12
| 계선환(STS 304) 봉강 | Φ32×1,000L | kg | 0 | 0 | 29 | 29
다. 폐기물 처리
| 공 종 | 규 격 | 단 위 | 수 량 |  |  | 합 계 | 비 고
|  |  |  | 제거공 | 구체공 | 상부공
| 폐기물 처리 | 폐콘크리트 | ton | 175.54 | 0 | 0 | 175.54

## 2 제거공
2 제거공(선착장공)
가. 제거공 수량집계표
공 종 | 규 격 | 단 위 | 수 량 | 할 증 | 합 계 | 비 고
콘크리트 절단 | T=30cm | m | 79.9 |  | 80
무근콘크리트 깨기 | T=30cm | m3 | 76.32 |  | 76
콘크리트 치핑 |  | m2 | 294.02 |  | 294
폐기물 처리 | 폐콘크리트 | ton | 175.536 |  | 175.54

## 3. 제거공 산출근거
제거공 산출근거
공 종 | 규 격 | 산 출 근 거 | [22 empty] | 수 량
콘크리트 절단 | T=30cm |  | L | = | (1차) | 12.2 |  | + | 12.2 |  | + | 12.2 |  | + | 12.2 |  | + | 8 |  | + | 7.9 | = | 64.7 | m
[5 empty] | (2차) | 3.8 |  | + | 3.8 |  | + | 3.8 |  | + | 3.8 | [6 empty] | = | 15.2 | m
[5 empty] | (합계) | [16 empty] | = | 79.9 | m | 79.9 | m
무근콘크리트 깨기 | T=30cm |  | V | = | (1차) | ( | 12.2 |  | × | 8 |  | + | 12.2 |  | × | 7.9 |  | ) | × | 0.3 |  | = | 58.194 | ㎥
[5 empty] | (2차) | ( | 3.8 |  | × | 8 |  | + | 3.8 |  | × | 7.9 |  | ) | × | 0.3 |  | = | 18.126 | ㎥
[5 empty] | (합계) | [16 empty] | = | 76.32 | ㎥ | 76.32 | ㎥
콘크리트 치핑 |  |  | A | = | (1차) | 12.2 |  | × | 24.1 | [12 empty] | = | 294.02 | ㎡ | 294.02 | ㎡
폐기물 처리 | 폐콘크리트 |  | W | = | (1차) | 58.194 |  | × | 2.3 | [12 empty] | = | 133.8462 | ton
[5 empty] | (2차) | 18.126 |  | × | 2.3 | [12 empty] | = | 41.6898 | ton
[5 empty] | (합계) | [16 empty] | = | 175.536 | ton | 175.536 | ton

## 2.2 구체공 (hidden)
2.2 구체공
가. 구체공 수량집계표
공 종 | 규 격 | 단 위 | 수 량 | 할 증 | 합 계 | 비 고
프리캐스트 패널 제작 및 설치 | 3.8B×6.0L×0.25H | EA | 4 |  | 4

## 나. 구체공 산출근거 (hidden)
나. 구체공 산출근거
공 종 | 규 격 | 산 출 근 거 |  |  |  |  | 수 량
프리캐스트 패널 제작 및 설치 | 3.8B×6.0L×0.25H |  | N | = | 4 | EA | 4 | EA

## 2.3 상부공 (hidden)
2.3 상부공
가. 상부공 수량집계표
공 종 | 규 격 | 단 위 | 수 량 | 할 증 | 합 계 | 비 고
레미콘 | 25-30-120 | m3 | 214.1335 | 2% | 218
콘크리트 타설 | 무근 수중, type-Ⅱ | m3 | 214.1335 |  | 214
와이어메쉬 | #8, 150x150 | m2 | 548.42 | 16% | 636
거푸집 | 유로폼(0~7m, 보통) | m2 | 56.415 |  | 56
상치지보공 |  | m | 80 |  | 80
시공이음 | 익스펜션 조인트 휠러(t=20mm) | m2 | 30.015 | 5% | 32
| 조인트 실란트 | kg | 41.448 | 5% | 44
모서리보호공 | RC FENDER, 150HW×2,000L | EA | 12 |  | 12
계선환(STS 304) 봉강 | Φ32×1,000L | kg | 28.01 | 5% | 29
잡철물 제작 및 설치 | 경량철재 | kg | 28.01 |  | 28

## 나. 상부공 산출근거 (hidden)
나. 상부공 산출근거
공 종 | 규 격 | 산 출 근 거 | [27 empty] | 수 량
레미콘 | 25-30-120 |  | V | = | (1차) | ( | 0.3 |  | + | 0.6 |  | ) | / | 2 |  | × | ( | 8 |  | + | 7.9 |  | ) | × | 12.2
[6 empty] | + | 0.3 |  | × | 24.1 |  | × | 12.2 | [13 empty] | = | 175.497 | ㎥
[5 empty] | (2차) | ( | 0.3 |  | + | 0.6 |  | ) | / | 2 |  | × | ( | 8 |  | + | 7.9 |  | ) | × | 3.8 |  | = | 27.189 | ㎥
(2차, 바닥콘크리트) ※ 프리캐스트 판낼 거치구간의 횡방향 경사로 인해 레벨링 콘크리트 타설
[6 empty] | ( | 0.05 |  | + | 0.2 |  | ) | / | 2 |  | × | 3.8 |  | × | 24.1 | [6 empty] | = | 11.4475 | ㎥
[5 empty] | (합계) | [21 empty] | = | 214.1335 | ㎥
[22 empty] | (ADD : |  | 2 |  | % | = | 218.41 | ㎥) | 218.41 | ㎥
콘크리트 타설 | 무근 수중, type-Ⅱ |  | V | = | (1차) | 175.497 |  | ㎥ | [18 empty] | = | 175.497 | ㎥
[5 empty] | (2차) | 38.6365 |  | ㎥ | [18 empty] | = | 38.6365 | ㎥
[5 empty] | (합계) | [21 empty] | = | 214.1335 | ㎥ | 214.1335 | ㎥
와이어메쉬 | #8, 150x150 |  | A | = | (1차) | ( | 8 |  | + | 7.9 |  | ) | × | 12.2 |  | + | 24.1 |  | × | 12.2 | [6 empty] | = | 488 | ㎡
[5 empty] | (2차) | ( | 8 |  | + | 7.9 |  | ) | × | 3.8 | [12 empty] | = | 60.42 | ㎡
[5 empty] | (합계) | [21 empty] | = | 548.42 | ㎡
[22 empty] | (ADD : |  | 16 |  | % | = | 636.16 | ㎡) | 636.16 | ㎡
거푸집 | 유로폼(0~7m, 보통) |  | A | = | (1차) | ( | 0.3 |  | + | 0.6 |  | ) | / | 2 |  | × | ( | 8 |  | + | 7.9 |  | ) | × | 2
[6 empty] | + | 0.3 |  | × | 24.1 |  | × | 2
[6 empty] | + | 0.3 |  | × | 12.2 |  | × | 3 | [13 empty] | = | 39.75 | ㎡
[5 empty] | (2차) | ( | 0.3 |  | + | 0.6 |  | ) | / | 2 |  | × | ( | 8 |  | + | 7.9 |  | )
[6 empty] | + | 0.3 |  | × | 3.8 |  | × | 2 | [13 empty] | = | 9.435 | ㎡
[5 empty] | (2차, 바닥콘크리트) |  |  |  |  | 0.3 |  | × | 24.1 | [13 empty] | = | 7.23 | ㎡
[5 empty] | (합계) | [21 empty] | = | 56.415 | ㎡ | 56.415 | ㎡
상치지보공 |  |  | L | = | (1차) | 40 |  | m | [18 empty] | = | 40 | m
[5 empty] | (2차) | 40 |  | m | [18 empty] | = | 40 | m
[5 empty] | (합계) | [21 empty] | = | 80 | m | 80 | m
시공이음
- 익스펜션 조인트 휠러 | t=20mm |  | A | = | (1차) | 0.6 |  | × | 12.2 |  | × | 2 |  | + | 0.3 |  | × | 12.2 |  | × | 1 | [5 empty] | = | 18.3 | ㎡
[5 empty] | (2차) | 0.6 |  | × | 3.8 |  | × | 2
[6 empty] | + | ( | 0.3 |  | + | 0.6 |  | ) | / | 2 |  | × | ( | 8 |  | + | 7.9 |  | ) |  |  | = | 11.715 | ㎡
[5 empty] | (합계) | [21 empty] | = | 30.015 | ㎡
[22 empty] | (ADD : |  | 5 |  | % | = | 31.51 | ㎡) | 31.51 | ㎡
시공이음
- 조인트 실란트 |  |  | W | = | (1차) | ( | 0.03 |  | × | 0.02 |  | ) | × | (( | 12.2 |  | + | 0.6 |  | ) | × | 2
[6 empty] | + | ( | 12.2 |  | + | 0.3 |  | ) | × | 1 |  | ) | × | 1100 | [7 empty] | = | 25.146 | kg
[5 empty] | (2차) | ( | 0.03 |  | × | 0.02 |  | ) | × | (( | 3.8 |  | + | 0.6 |  | ) | × | 2
[6 empty] | + | 8 |  | + | 7.9 |  | ) | × | 1100 | [12 empty] | = | 16.302 | kg
[5 empty] | (합계) | [21 empty] | = | 41.448 | kg
[22 empty] | (ADD : |  | 5 |  | % | = | 43.52 | kg) | 43.52 | kg
모서리보호공 | RC FENDER, 150HW×2,000L |  | N | = | 12 | EA | [20 empty] | = | 12 | EA | 12 | EA
계선환(STS 304) 봉강 | Φ32×1,000L |  | N | = | 5 | EA | × | 1 |  | m | × | 5.602 | [14 empty] | = | 28.01 | kg
[22 empty] | (ADD : |  | 5 |  | % | = | 29.41 | kg) | 29.41 | kg
잡철물 제작 및 설치 | 경량철재 |  | W | = | 28.01 | [21 empty] | = | 28.01 | kg | 28.01 | kg

## 2.5 포장공 (hidden)
2.5 포장공
가. 포장공 수량집계표
공 종 | 규 격 | 단 위 | 수 량 | 할 증 | 합 계 | 비 고
레미콘 | 25-30-120 | m3 | 1417.81 | 2% | 1446
콘크리트 타설 | 무근 | m3 | 1417.81 |  | 1418
거푸집 | 유로폼(0~7m) | m2 | 1052.01 |  | 1052
비 계 | 3개월 이하 | m2 | 791.759 |  | 792
시공이음 | TYPE-A | 개소 | 9 |  | 9
| TYPE-B | 개소 | 9 |  | 9
상치지보공 |  | m | 184.13 |  | 184
인명구조함 |  | 개소 | 1 |  | 1
안전난간 설치 | W3,000 × H1,200 | m | 164.35 |  | 164 | 방사제측 및 계단부

## 나. 포장공 산출근거 (hidden)
나. 포장공 산출근거
공 종 | 규 격 | 산 출 근 거 | [30 empty] | 수 량
1. 레미콘 | 25-30-120 |  | 외측길이 |  |  | : | 5 |  |  | + | 57.13 |  |  | + | 86.3 |  |  | + | 35.7 |  |  |  | = | 184.13 |  |  | m
|  |  | 내측길이 |  |  | : | 3.3 |  |  | + | 53.85 |  |  | + | 81.78 |  |  | + | 32.8 |  |  |  | = | 171.73 |  |  | m
|  |  | 시점 단면 |  |  | : | 8.64 |  |  | ㎡
|  |  | 종점 단면 |  |  | : | 7.36 |  |  | ㎡
|  |  | V | = | ( | 8.64 |  | + | 7.36 |  | ) | / | 2 |  | × | ( | 5 |  | + | 57.13 |  | + | 35.7 |  | )
[5 empty] | + | 7.36 |  | × | 86.3 | [18 empty] | = | 1417.81 |  |  | ㎥
[23 empty] | ( ADD |  | 2% |  | ) | = | 1446.16 |  |  | ㎥ | 1446.16 | ㎥
2. 콘크리트 타설 | 무근 |  | V | = | 0 | [22 empty] | = | 1417.81 |  |  | ㎥ | 1417.81 | ㎥
3. 거푸집 | 유로폼 |  | A | = | 2.8 |  | × | 184.13 |  |  | + | ( | 2 |  | + | 1.6 |  | ) | / | 2 |  | × | ( | 3.3 |  | + | 53.85 |  | + | 32.8 | )
[5 empty] | + | 1.6 |  | × | 81.78 |  | + | 1.3416 |  | × | 181.64 |  |  | (파라핏 중심길이) | [9 empty] | = | 1052.01 |  |  | ㎡ | 1052.01 | ㎡
4. 비계 | 3개월 이하 |  | A | = | ( | 2.3 |  | + | 2 |  | ) | × | 184.13 | [14 empty] | = | 791.759 |  |  | ㎡ | 791.759 | ㎡
5. 시공이음
1) TYPE-A | [32 empty] | 9 | 개소
- 단위수량
a. Joint Sealer | t=12mm |  | W | = | (( | 0.052 |  | + | 0.012 |  | ) | × | 0.02 |  | / | 2 |  | + | 0.012 |  | × | 0.02 |  | )
|  |  |  | × | ( | 4.566 |  | + | 2.8 |  | ) | × | 1100 | [14 empty] | = | 7.1303 |  |  | kg
[23 empty] | ( ADD |  | 5% |  | ) | = | 7.48 |  |  | kg | 7.48 | kg
b. 합판 | t=12mm |  | A | = | 8 |  |  | (Area) | [19 empty] | = | 8 |  |  | ㎡
[23 empty] | ( ADD |  | 10% |  | ) | = | 8.8 |  |  | ㎡ | 8.8 | ㎡
2) TYPE-B | [32 empty] | 9 | 개소
- 단위수량
a. Joint Sealer | t=12mm |  | W | = | (( | 0.052 |  | + | 0.012 |  | ) | × | 0.02 |  | / | 2 |  | + | 0.012 |  | × | 0.02 |  | )
|  |  |  | × | ( | 4.742 |  | + | 2.8 |  | ) | × | 1100 | [14 empty] | = | 7.3007 |  |  | kg
[23 empty] | ( ADD |  | 5% |  | ) | = | 7.66 |  |  | kg | 7.66 | kg
b. 합판 | t=12mm |  | A | = | 7.36 |  |  | (Area) | [19 empty] | = | 7.36 |  |  | ㎡
[23 empty] | ( ADD |  | 10% |  | ) | = | 8.09 |  |  | ㎡ | 8.09 | ㎡
6. 상치지보공 |  |  | L | = | 184.13 | [22 empty] | = | 184.13 |  |  | m | 184.13 | m
7. 인명구조함 |  |  | N | = | 1 | [22 empty] | = | 1 |  |  | 개소 | 1 | 개소
8. 안전난간 설치 | W3,000 × H1,200 |  | L | = | ( | 25 |  | - | 1.25 |  | ) | + | ( | 36 |  | - | 2.5 |  | ) | + | ( | 45 |  | - | 2.5 |  | )
[5 empty] | + | ( | 39.25 |  | - | 1.25 |  | ) | + | ( | 3.8 |  | × | 7 |  | ) | (계단옆) | [6 empty] | = | 164.35 |  |  | m | 164.35 | m